## 1
芯鼎盛技术
型号：TX4115 规格：Vin=8-32V Vo=5V/2.5A 日期:2017-12-27 版本:V1.0
NO. | 品名 | 规格 | 图号 | 数量 | 单位 | 备注
1 | PCB板 | PCB/52mm*22mm*1.6mm TX4114 | 组合 | 1 | Pcs
2 | 贴片IC | TX4115 SOP-8 | U1 | 1 | Pcs
3 | 贴片电阻 | 68KΩ ±1% 0603 | R1 | 1 | Pcs | 调整输出电流
4 | 贴片电阻 | 3.3KΩ ±1% 0603 | R3 | 1 | Pcs | 调整输出电压
5 | 贴片电阻 | 1KΩ ±1% 0603 | R4 | 1 | Pcs | 调整输出电压
DIP
6 | 插件电解电容 | 47uF/35V ±10% 105℃ φ6.3*11mm | CIN | 1 | Pcs
7 | 插件电解电容 | 220uF/25V ±10% 105℃ φ8*12mm | COUT | 1 | Pcs
8 | 插件电感 | 插件磁环 A125-127 L=47uH | L1 | 1 | Pcs